## 使用说明
火炬VOCs排放计算程序使用说明： 1.本计算程序根据《石化行业VOCs污染源排查工作指南》中附录五中的火炬排放数据表的相关内容进行编写，目的在于方便火炬VOCs排放量计算。 2.企业需根据自身火炬服务对象、运行监测及排放统计情况开展火炬排放源的排查，选取相应的计算方法。物料衡算法适用于企业开展了火炬进气的日常监测；热值系数法也适用于企业开展了火炬进气的日常监测，但使用该方法时必须确保火炬的燃烧效率不低于98%；工程估算法适用于企业没有开展火炬进气的日常监测，但对装置/设施排火炬的情况均有记录的情况。 3.每个计算方法中均包括必填项和选填项，必填项包括排放源的基本信息以及与计算结果直接相关的计算参数，填入相应计算参数后程序会自动计算出相应的排放量；除必填项以外的其它内容为选填项，企业根据自身情况尽量完善。 4.每种计算方法对应一个数据表，打开数据表后会有一个数据表界面，数据表的表头列出了需要填写的各项内容，逐项点内容所在的单元格，会出现一个提示框，提示该内容是必填项还是选填项，以及与填写内容有关的注意事项或提示，企业需从序号1开始按照表头所列的各项内容填入相应的内容或数据。 5.各数据表中给出了一个计算例子，由于后台链接有数据，可以更改、不能删除。输入多个排放源时必须在汇总行以上的区域内插入行，而且用整行复制到下一行的方法，复制后再更改数据。当单元格设置有选项时按实际情况选择填入。 6.表中给出的计算例子，只为了说明表格的使用，不应做为追朔其真实性的依据。 7.火炬的燃烧效率的取值与燃烧工况有关，具体的燃烧效率与运行工况的对应关系参见《石化行业VOCs污染源排查工作指南》附录五.3中核算方法。

## 物料衡算法数据表
序号 | 火炬名称 | 服务装置/单元 | 火炬设计规模（t/h） | 气柜规模（m3） | 火炬助燃类型 | 长明灯燃料种类 | 长明灯燃料气流量（m3/h） | 长明灯工作时间（h） | 火炬排放序号(第几次) | 火炬气流量（m3/h） | 每次排放持续时间（h） | 火炬气物料组成（%V） | VOC平均分子量 | VOC体积分数（%v） | 火炬气低热值（MJ/Nm3） | 蒸汽/气体比 | 火炬出口流速（m/s） | 火炬头火焰温度（℃） | 燃烧工况 | 火炬燃烧效率，% | 火炬排放VOC，t/次 | 年排放次数(次/a) | 火炬年排放量（t/a） | 长明灯燃料VOCs排放系数（kg/m3） | 长明灯排放VOC（t/a） | VOC总排放量（t/a）
1 | 某火炬 | 某装置 | 120 | 20000 | 蒸汽助燃 | 天然气 | 4 | 8760 | 第1次 | 3000 | 1 | 甲烷1%、乙烷2%、乙烯1%、丙烷5%、丙烯5%、丁烷40%、丁烯41%、氮5% | 54 | 95% | 40 | 3 | 18.3 | 1200 | 正常 | 98% | 0.13741 | 1 | 0.13741 | 0.000176 | 0.006167 | 0.14358
2
3
汇总 | [25 empty] | 0.14358
注1：当每次排放的情况相同时，可用每次计算的排放量乘以年排放次数进行计算火炬的年排放量；当每次排放的情况不同时，应单独计算每次排放量并进行加和计算火炬的年排放量。

## 热值系数法数据表
序号 | 火炬名称 | 服务装置/单元 | 火炬设计规模（t/h） | 气柜规模（m3） | 火炬助燃类型 | 长明灯燃料种类 | 长明灯燃料气流量（m3/h） | 长明灯工作时间（h） | 火炬排放序号(第几次) | 火炬气流量（m3/h） | 每次排放持续时间（h） | 火炬气低热值（MJ/Nm3） | 蒸汽/气体比 | 火炬出口流速（m/s） | 火炬头火焰温度（℃） | 火炬投用率（%） | 热值VOC排放系数（kg/MJ） | 火炬排放VOC（t/次） | 年排放次数(次/a) | 火炬排放VOC（t/a） | 长明灯燃料VOCs排放系数（kg/m3） | 长明灯排放VOC（t/a） | VOC总排放量（t/a）
1 | 某火炬 | 某装置 | 120 | 20000 | 蒸汽助燃 | 天然气 | 4 | 8760 | 第1次 | 600 | 0.5 | 45 | 3 | 18.3 | 1200 | 100% | 6.02e-05 | 0.0008127 | 1 | 0.0008127 | 0.000176 | 0.006167 | 0.0069797
2
3
汇总 | [22 empty] | 0.0069797
注1：当每次排放的情况相同时，可用每次计算的排放量乘以年排放次数进行计算火炬的年排放量；当每次排放的情况不同时，应单独计算每次排放量并进行加和计算火炬的年排放量。

## 工程估算法数据表
序号 | 火炬名称 | 服务装置/单元 | 火炬设计规模（t/h） | 气柜规模（m3） | 气柜压力（Mpa） | 水封工作压力（Mpa） | 火炬助燃类型 | 长明灯燃料种类 | 长明灯燃料气流量（m3/h） | 长明灯工作时间（h） | 火炬排放序号(第几次) | 火炬气物料组成（%V） | 火炬气平均分子量 | VOC质量分数 | 排放容器内部温度（℃） | 排放容器内部压力（Mpa，表） | 排放容器内部压力（Mpa，绝） | 排放气体出口压力（Mpa，表） | 排放气体出口压力（Mpa，绝） | 安全阀口径（mm） | 排放口的横截面积（m2） | 泄放事件持续时间（h） | 泄放事件持续时间（s） | 火炬气低热值（MJ/Nm3） | 蒸汽/气体比 | 火炬出口流速（m/s） | 火炬头火焰温度（℃） | 燃烧工况 | 火炬投用率（%） | 火炬燃烧效率，% | 泄放气体当量物质 | 泄放气体等压热容与等体积热容的比值,K | 容器的临界压力，Mpa | 计算排放气体的马赫数 | 排放气体的马赫数,M | 火炬排放VOC（t/次） | 年排放次数（次/a） | 火炬排放VOC（t/a） | 长明灯燃料VOCs排放系数（kg/m3） | 长明灯排放VOC（t/a） | VOC总排放量（t/a）
1 | 某火炬 | 某装置 | 120 | 20000 |  |  | 蒸汽助燃 | 天然气 | 4 | 8760 | 第1次 | 氢气50%、其它VOC 50% | 23 | 95.65% | 400 | 14.131 | 14.2323 | 0.0689 | 0.17023 | 100 | 0.00785 | 0.5 | 1800 | 45 | 3 | 18.3 | 1200 | 正常 | 100% | 98% | C3-C4 | 1.15 | 0.29636 | 3.2275 | 1 | 4.9807 | 1 | 4.9807 | 0.000176 | 0.006167 | 4.9869
2
3
汇总 | [40 empty] | 4.9869
注1：当每次排放的情况相同时，可用每次计算的排放量乘以年排放次数进行计算火炬的年排放量；当每次排放的情况不同时，应单独计算每次排放量并进行加和计算火炬的年排放量。

## 排放物料组成计算 (hidden)
火炬气物料组成 | 体积分数 | 分子量/mol | VOC | V0C体积分数 | 各物质的质量 | VOC的质量 | VOC分子量 | 火炬气质量=分子量 | V0C质量分数
氧气 | 1.74% | 32 | 非V0C | 61.55% | 0.5568 | 22.095 | 35.8976 | 29.4451 | 75.04%
氮气 | 22.69% | 28 | 非V0C |  | 6.3532
硫化氢 | 0.0002% | 34 | 非V0C |  | 6.8e-05
二氧化碳 | 0.38% | 44 | 非V0C |  | 0.1672
氢气 | 13.64% | 2 | 非V0C |  | 0.2728
甲烷 | 10.56% | 16 | VOC |  | 1.6896
乙烷 | 15.1% | 30 | VOC |  | 4.53
乙烯 | 15.71% | 28 | VOC |  | 4.3988
丙烷 | 1.55% | 44 | VOC |  | 0.682
丙烯 | 0.03% | 42 | VOC |  | 0.0126
丁烷 | 17.26% | 58 | VOC |  | 10.0108
丁烯 | 1.21% | 56 | VOC |  | 0.6776
戊烷 | 0.13% | 72 | VOC |  | 0.0936
一氧化碳 | 0% | 28 | 非V0C |  | 0
|  | 0 | 0 |  | 0
|  | 0 | 0 |  | 0
|  | 0 | 0 |  | 0
|  | 0 | 0 |  | 0
|  | 0 | 0 |  | 0
|  | 0 | 0 |  | 0
|  | 0 | 0 |  | 0

## 常用物质的分子量 (hidden)
物质 | 分子量 | C | H | O | N | CL | S | 分子量 | VOC识别
甲烷 | 16 | 1 | 4 | 0 | 0 | 0 | 0 | 16 | VOC
乙烷 | 30 | 2 | 6 | 0 | 0 | 0 | 0 | 30 | VOC
乙烯 | 28 | 2 | 4 | 0 | 0 | 0 | 0 | 28 | VOC
丙烷 | 44 | 3 | 8 | 0 | 0 | 0 | 0 | 44 | VOC
丙烯 | 42 | 3 | 6 | 0 | 0 | 0 | 0 | 42 | VOC
丁烷 | 58 | 4 | 10 | 0 | 0 | 0 | 0 | 58 | VOC
丁烯 | 56 | 4 | 8 | 0 | 0 | 0 | 0 | 56 | VOC
丁二烯 | 54 | 4 | 6 | 0 | 0 | 0 | 0 | 54 | VOC
戊烷 | 72 | 5 | 12 | 0 | 0 | 0 | 0 | 72 | VOC
戊烯 | 70 | 5 | 10 | 0 | 0 | 0 | 0 | 70 | VOC
戊二烯 | 68 | 5 | 8 | 0 | 0 | 0 | 0 | 68 | VOC
已烷 | 86 | 6 | 14 | 0 | 0 | 0 | 0 | 86 | VOC
已烯 | 84 | 6 | 12 | 0 | 0 | 0 | 0 | 84 | VOC
苯 | 78 | 6 | 6 | 0 | 0 | 0 | 0 | 78 | VOC
甲苯 | 92 | 7 | 8 | 0 | 0 | 0 | 0 | 92 | VOC
二甲苯 | 106 | 8 | 10 | 0 | 0 | 0 | 0 | 106 | VOC
乙苯 | 106 | 8 | 10 | 0 | 0 | 0 | 0 | 106 | VOC
甲醇 | 32 | 1 | 4 | 1 | 0 | 0 | 0 | 32 | VOC
乙醇 | 46 | 2 | 6 | 1 | 0 | 0 | 0 | 46 | VOC
甲醛 | 30 | 1 | 2 | 1 | 0 | 0 | 0 | 30 | VOC
乙醛 | 44 | 2 | 4 | 1 | 0 | 0 | 0 | 44 | VOC
甲酸甲酯 | 60 | 2 | 4 | 2 | 0 | 0 | 0 | 60 | VOC
乙酸乙酯 | 88 | 4 | 8 | 2 | 0 | 0 | 0 | 88 | VOC
氯甲烷 | 50 | 1 | 3 | 0 | 0 | 1 | 0 | 50 | VOC
氯乙烷 | 64 | 2 | 5 | 0 | 0 | 1 | 0 | 64 | VOC
氯丙烷 | 78 | 3 | 7 | 0 | 0 | 1 | 0 | 78 | VOC
氯乙烯 | 62 | 2 | 3 | 0 | 0 | 1 | 0 | 62 | VOC
苯乙烯 | 104 | 8 | 8 | 0 | 0 | 0 | 0 | 104 | VOC
丙烯腈 | 68 | 4 | 6 | 0 | 1 | 0 | 0 | 68 | VOC
乙酸 | 60 | 2 | 4 | 2 | 0 | 0 | 0 | 60 | VOC
MTBE | 88 | 5 | 12 | 1 | 0 | 0 | 0 | 88 | VOC
氰化氢 | 27 | 1 | 1 | 0 | 1 | 0 | 0 | 27 | VOC
氢气 | 2 | 0 | 2 | 0 | 0 | 0 | 0 | 2 | 非V0C
硫化氢 | 34 | 0 | 2 | 0 | 0 | 0 | 1 | 34 | 非V0C
一氧化碳 | 28 | 1 | 0 | 1 | 0 | 0 | 0 | 28 | 非V0C
二氧化碳 | 44 | 1 | 0 | 2 | 0 | 0 | 0 | 44 | 非V0C
氧气 | 32 | 0 | 0 | 2 | 0 | 0 | 0 | 32 | 非V0C
氮气 | 28 | 0 | 0 | 0 | 2 | 0 | 0 | 28 | 非V0C
其它VOC | 44 | 0 | 0 | 0 | 0 | 0 | 0 | 0 | VOC

## 相关系数取值 (hidden)
长明灯燃料 | 长明灯燃料燃烧排放系数(kg/m3)
天然气 | 0.000176
燃料气 | 0.000176
液化石油气 | 0.132
液化丙烷 | 0.12
液化丁烷 | 0.132
火炬VOC排放系数（kg/MJ）
火炬 | 6.02e-05
k =Cp/Cv，等压热容与等体积热容的比值。
化合物 | k
甲烷 | 1.3
天然气 | 1.27
乙烷 | 1.22
乙烯 | 1.2
丙烷 | 1.14
正丁烷或异丁烷 | 1.11
戊烷 | 1.09
己烷或环己烷 | 1.08
苯 | 1.1
空气 | 1.4
氢气 | 1.4
氮气 | 1.4
氧气 | 1.4
一氧化碳 | 1.4
二氧化碳 | 1.28
硫化氢 | 1.32
二氧化硫 | 1.26
C1-C2 | 1.25
C2-C3 | 1.2
C3-C4 | 1.15
C4-C5 | 1.15
C5-C6 | 1.1
苯系物 | 1.1
惰性气体 | 1.35